## DESCRIPTION
API | CORE NAME | ELEVATION | TOTAL DEPTH | TOP | BOTTOM | DESCRIPTION

## SHORT DESCRIPTION
API | CORE NAME | TOP | BOTTOM | UNIT | TEXTURE | STRUCTURE | COLOR | OTHER | SOIL HORIZON | CALCAREOUS | INTERPRETATION

## OXIDES
API | CORE_NAME | DEPTH | MATERIAL | SiO2% | Al2O3% | Fe2O3% | MgO% | CaO% | Na2O% | K2O% | TiO2% | P2O5% | MnO% | Cr2O3% | Ba_ppm | Ni_ppm | Sr_ppm | Zr_ppm | Y_ppm | Nb_ppm | Sc_ppm | LOI% | TOTC% | TOTS% | SUM% | LAB
121192767000 | Fox CC | 0.5 | Silt Loam | 80 | 8.6 | 2.25 | 0.45 | 0.74 | 1.09 | 2.04 | 0.65 | 0.1 | 0.06 |  | 562 | 6 | 129 | 396 |  |  |  |  | 1.16
121192767000 | Fox CC | 1.65 | Silt Clay Loam | 73.1 | 12 | 3.51 | 0.8 | 0.77 | 0.92 | 2.25 | 0.83 | 0.13 | 0.05 |  | 679 | 6 | 109 | 281 |  |  |  |  | 1.34
121192767000 | Fox CC | 2.9 | Silt Loam | 77.9 | 10.2 | 2.55 | 0.53 | 0.64 | 1.05 | 2.24 | 0.8 | 0.09 | 0.05 |  | 638 | 9 | 131 | 366 |  |  |  |  | 0.74
121192767000 | Fox CC | 3.975 | Silt Loam | 76.5 | 11 | 3.78 | 0.69 | 0.63 | 1.05 | 2.31 | 0.81 | 0.12 | 0.1 |  | 637 | 18 | 122 | 328 |  |  |  |  | 0.47
121192767000 | Fox CC | 7.375 | Silt Loam | 80.8 | 9 | 2.59 | 0.51 | 0.67 | 1.14 | 2.11 | 0.66 | 0.11 | 0.12 |  | 582 | 15 | 129 | 416 |  |  |  |  | 0.22
121192767000 | Fox CC | 13.55 | Silt Loam | 80.5 | 9.1 | 1.8 | 0.53 | 0.67 | 1.13 | 2.14 | 0.66 | 0.06 | 0.03 |  | 600 | 8 | 138 | 369 |  |  |  |  | 0.71
121192803500 | PT-C1 | 19 | Glasford | 45.57 | 19 | 6.83 | 3.67 | 4.55 | 1.04 | 3.67 | 0.95 | 0.88 | 0.08 | 0.014 | 500 | 79 | 109 | 134 | 25 | 10 | 18 | 13.9 | 2.4 | 0.06 | 100.26
121192803500 | PT-C1 | 29 | Glasford | 44.54 | 18.69 | 7.59 | 3.64 | 4.61 | 0.98 | 3.9 | 0.94 | 0.68 | 0.15 | 0.015 | 494 | 77 | 112 | 150 | 27 | 33 | 19 | 14.2 | 2.51 | 0.07 | 100.04
121192803500 | PT-C1 | 48 | Banner | 42.99 | 20.64 | 8.56 | 2.63 | 4.27 | 1 | 3.61 | 0.87 | 0.98 | 0.15 | 0.015 | 492 | 72 | 149 | 144 | 30 | 26 | 21 | 13.9 | 2.19 | 0.05 | 99.72
121192803500 | PT-C1 | 72 | Banner | 44.11 | 21.24 | 9.25 | 2.62 | 3.87 | 1.03 | 3.68 | 0.86 | 0.89 | 0.1 | 0.016 | 522 | 75 | 148 | 94 | 27 | 10 | 20 | 12.8 | 1.91 | 0.05 | 100.56
121192803500 | PT-C1 | 92 | Banner | 45.08 | 21.39 | 8.77 | 2.48 | 2.82 | 1.06 | 3.59 | 0.9 | 0.79 | 0.1 | 0.013 | 517 | 83 | 131 | 136 | 27 | 26 | 21 | 12.6 | 1.5 | 0.03 | 99.71
121192803500 | PT-C1 | 112 | Banner | 46.32 | 21.69 | 8.97 | 2.34 | 2.11 | 1.15 | 3.26 | 0.95 | 0.98 | 0.11 | 0.015 | 538 | 71 | 124 | 127 | 29 | 13 | 21 | 12.2 | 1.27 | 0.02 | 100.2
121192803500 | PT-C1 | 123 | Banner | 45.92 | 21.665 | 9.445 | 2.22 | 1.84 | 1.065 | 3.04 | 0.91 | 0.9 | 0.125 | 0.0155 | 547.5 | 111 | 125.5 | 138 | 28.5 | 40 | 21.5 | 12.6 | 1.225 | 0.03 | 99.865
121192803500 | PT-C1 | 133.5 | Banner | 46.12 | 22.72 | 9.08 | 1.89 | 0.89 | 1.19 | 3.09 | 0.99 | 1.15 | 0.15 | 0.019 | 560 | 89 | 138 | 139 | 34 | 23 | 22 | 12.6 | 1.08 | 0.04 | 100.01
121192805700 | EV-C1 | 31 | Glasford, dm, cl-lm, dark grayish brown | 44.87 | 18.89 | 7.81 | 3.61 | 4.14 | 1.13 | 3.58 | 0.89 | 1.12 | 0.09 | 0.02 | 462 | 85 | 103 | 154 | 25 | 31 | 19 | 14.1 | 2.38 | 0.05 | 100.35 | Acme
121192805700 | EV-C1 | 41 | Glasford, dm, cl-lm, dark grayish brown | 45.05 | 19.28 | 8.46 | 3.63 | 3.49 | 1.25 | 3.69 | 0.91 | 1.24 | 0.09 | 0.013 | 481 | 65 | 101 | 136 | 21 | 14 | 17 | 13.4 | 2.11 | 0.05 | 100.6 | Acme
121192805700 | EV-C1 | 51 | Glasford, si-cl lm to sa-cl lm | 44.8 | 18.63 | 7.85 | 3.67 | 4.05 | 1.11 | 3.94 | 0.93 | 0.94 | 0.08 | 0.016 | 492 | 80 | 107 | 161 | 26 | 38 | 18 | 14.1 | 2.59 | 0.07 | 100.22 | Acme
121192805700 | EV-C1 | 63.3 | Glasford, si-cl lm to sa-cl lm | 45.045 | 19.045 | 8.19 | 3.495 | 3.895 | 1.1 | 3.815 | 0.925 | 1.145 | 0.09 | 0.015 | 477 | 81.5 | 110.5 | 121 | 24 |  | 17.5 | 13.9 | 2.27 | 0.07 | 100.76 | Acme
121192805700 | EV-C1 | 75 | Glasford, si-cl lm to sa-cl lm | 44.9 | 19.16 | 8.23 | 3.32 | 3.84 | 1.02 | 3.77 | 0.92 | 0.8 | 0.1 | 0.014 | 487 | 77 | 117 | 138 | 28 | 19 | 19 | 14.1 | 2.24 | 0.07 | 100.28 | Acme
121192805700 | EV-C1 | 102.5 | Banner, dm, gr-gn, si-cl to si-cl lm, B | 48.64 | 21.35 | 9.61 | 1.91 | 0.23 | 1.62 | 2.95 | 0.83 | 1.36 | 0.03 | 0.014 | 514 | 84 | 84 | 104 | 37 | 10 | 22 | 12.1 | 0.07 | 0.09 | 100.74 | Acme
121192805700 | EV-C1 | 107.5 | Banner, dm, ol, si-cl to si-cl lm | 49.24 | 21.4 | 7.93 | 1.82 | 0.24 | 1.59 | 2.74 | 0.85 | 1.35 | 0.03 | 0.019 | 442 | 88 | 200 | 169 | 29 | 45 | 22 | 11.9 | 0.12 | 0.01 | 99.23 | Acme
121192828400 | PRT-2 | 25 | Glasford, pebbly lm, D-Horizon | 45.13 | 18.69 | 6.47 | 3.65 | 4.69 | 1.09 | 3.82 | 0.99 | 0.9 | 0.1 | 0.013 | 473 | 74 | 109 | 151 | 27 | 22 | 18 | 14.4 | 2.64 | 0.09 | 100.05
121192828400 | PRT-2 | 35 | Glasford, pebbly lm, D-Horizon | 44.93 | 18.65 | 7.74 | 3.62 | 4.33 | 1.21 | 3.62 | 0.92 | 1.23 | 0.08 | 0.014 | 480 | 67 | 107 | 120 | 25 | <10 | 18 | 14.4 | 2.66 | 0.1 | 100.84
121192828400 | PRT-2 | 45 | Glasford, pebbly lm, D-Horizon | 44.38 | 18.64 | 7.81 | 3.72 | 4.23 | 1.13 | 4.01 | 0.9 | 1.14 | 0.1 | 0.019 | 483 | 78 | 108 | 147 | 24 | 24 | 18 | 13.9 | 2.35 | 0.09 | 100.09
121192828400 | PRT-2 | 88 | Banner, si-cl, D-Horizon | 45.62 | 20.4 | 8.73 | 2.47 | 3.16 | 1.06 | 3.23 | 0.9 | 0.9 | 0.12 | 0.017 | 520 | 77 | 118 | 143 | 30 | 32 | 20 | 13.2 | 1.49 | 0.02 | 99.91
121192828400 | PRT-2 | 98 | Banner, si-cl, D-Horizon | 45.5 | 21.93 | 9.96 | 2.25 | 1.76 | 1.15 | 3.12 | 0.91 | 1.01 | 0.13 | 0.017 | 527 | 83 | 123 | 130 | 30 | 14 | 21 | 12.5 | 1.13 | 0.02 | 100.35
121192828400 | PRT-2 | 101 | Banner, si-cl, D-Horizon | 45.43 | 22.07 | 10.23 | 2.04 | 1.07 | 1.24 | 2.92 | 0.94 | 1.08 | 0.18 | 0.016 | 522 | 81 | 105 | 153 | 35 | 27 | 21 | 12.7 | 1.01 | 0.01 | 100.03
121192828400 | PRT-2 | 107 | Banner, si-cl, D-Horizon | 46.74 | 22.12 | 9.5 | 1.77 | 0.73 | 1.35 | 2.47 | 0.95 | 1.07 | 0.15 | 0.014 | 481 | 73 | 94 | 141 | 31 | 16 | 21 | 13.1 | 0.7 | 0.01 | 100.07
121192830100 | St.Jacob-1 | 33.3 | Glasford | 44.83 | 18.17 | 8.01 | 3.58 | 3.54 | 1.23 | 3.64 | 0.86 | 1.15 | 0.09 | 0.011 | 440 | 57 | 88 | 125 | 24 | 10 | 18 | 14.7 | 2.31 | 0.05 | 99.9
121192830100 | St.Jacob-2 | 43.2 | Glasford | 43.84 | 18.65 | 8.36 | 3.48 | 4.38 | 1.01 | 3.71 | 0.83 | 0.8 | 0.09 | 0.01 | 465 | 57 | 102 | 121 | 25 | 10 | 19 | 14.7 | 2.19 | 0.03 | 99.95
121192830100 | St.Jacob-3 | 57.5 | Glasford | 46.2 | 19.24 | 8.85 | 2.43 | 1.83 | 1.34 | 2.8 | 0.98 | 1.32 | 0.11 | 0.011 | 510 | 66 | 84 | 135 | 31 | 16 | 20 | 14.8 | 1.47 | 0.04 | 100.02
121192830100 | St.Jacob-4 | 63 | Glasford | 47.89 | 20.33 | 8.28 | 2.14 | 1.01 | 1.51 | 2.77 | 0.99 | 1.32 | 0.13 | 0.015 | 542 | 53 | 82 | 138 | 30 | 10 | 21 | 13.5 | 0.82 | 0.02 | 99.99
121192830100 | St.Jacob-5 | 72.4 | Banner with Yarmouth | 48.19 | 19.45 | 7.91 | 2.08 | 1.1 | 1.42 | 2.59 | 1.11 | 1.25 | 0.14 | 0.011 | 566 | 62 | 86 | 153 | 37 | 23 | 20 | 14.6 | 1.57 | 0.03 | 99.97
121192830100 | St.Jacob-6 | 105.2 | Canteen | 45.07 | 20.62 | 9.54 | 1.96 | 0.63 | 1.44 | 2.79 | 0.87 | 1.23 | 0.11 | 0.012 | 491 | 64 | 97 | 120 | 28 | 10 | 21 | 15.5 | 2.1 | 0.04 | 99.87
121192830300 | Grinter-1a | 11.7 | Sangamon in Pearl-Hagarstown | 50.03 | 19.41 | 8 | 1.84 | 0.28 | 1.99 | 1.65 | 1.03 | 1.51 | 0.03 | 0.012 | 384 | 59 | 58 | 165 | 32 | 13 | 19 | 14.1 | 0.22 | 0.01 | 99.97 | Acme, # A404582
121192830300 | Grinter-1a | 24.1 | Pearl | 44.19 | 17.47 | 7.41 | 4.19 | 4.77 | 1.12 | 3.95 | 0.81 | 1.16 | 0.08 | 0.012 | 421 | 47 | 89 | 140 | 24 | 11 | 17 | 14.8 | 2.48 | 0.04 | 100.05 | Acme, # A404582
121192830300 | Grinter-1a | 44.7 | Glasford | 44.09 | 18.14 | 8.3 | 3.49 | 3.74 | 1.34 | 3.68 | 0.85 | 1.51 | 0.08 | 0.01 | 450 | 48 | 97 | 128 | 26 | 10 | 18 | 14.7 | 2.37 | 0.07 | 100.02 | Acme, # A404582
121192830300 | Grinter-1a | 47 | Glasford-sand | 45.89 | 19.27 | 8.62 | 2.74 | 1.99 | 1.42 | 3.1 | 0.96 | 1.3 | 0.11 | 0.012 | 471 | 61 | 90 | 140 | 32 | 11 | 19 | 14.5 | 2.21 | 0.05 | 100.01 | Acme, # A404582
121192830300 | Grinter-1a | 63.1 | Yarmouth in Lierle Clay | 48.99 | 22.37 | 7.73 | 1.41 | 0.15 | 1.24 | 2.57 | 1.1 | 1.28 | 0.03 | 0.012 | 541 | 62 | 77 | 150 | 33 | 14 | 20 | 12.8 | 0.32 | <.01 | 99.8 | Acme, # A404582
121192830300 | Grinter-1a | 67.6 | Yarmouth in Lierle Clay | 45.42 | 21.46 | 11.27 | 1.64 | 0.15 | 1.33 | 2.47 | 0.8 | 1.21 | 0.04 | 0.009 | 432 | 72 | 69 | 129 | 42 | 10 | 22 | 14 | 0.16 | <.01 | 99.89 | Acme, # A404582
121192830300 | Grinter-1a | 70.3 | Banner | 47.12 | 21.71 | 8.78 | 2.18 | 1.96 | 1.14 | 3.85 | 0.89 | 1.09 | 0.05 | 0.014 | 508 | 72 | 122 | 134 | 28 | 10 | 21 | 11.1 | 0.42 | <.01 | 99.98 | Acme, # A404582
121192830300 | Grinter-1a | 77.2 | Banner | 44.47 | 20.71 | 9.4 | 2.35 | 3.3 | 1.17 | 3.56 | 0.86 | 1.01 | 0.07 | 0.016 | 486 | 57 | 139 | 132 | 29 | 10 | 21 | 12.9 | 0.91 | 0.01 | 99.92 | Acme, # A404582
121192830300 | Grinter-1a | 81.9 | Banner, C horizon | 48.01 | 22.22 | 8.5 | 1.46 | 0.13 | 1.26 | 2.7 | 1.05 | 1.19 | 0.04 | 0.015 | 501 | 65 | 76 | 143 | 28 | 16 | 20 | 13.2 | 0.25 | <.01 | 99.87 | Acme, # A404582
121192830300 | Grinter-1a | 81.9 | Banner, C horizon | 48.02 | 22.18 | 8.55 | 1.46 | 0.12 | 1.25 | 2.72 | 1.05 | 1.18 | 0.04 | 0.013 | 505 | 61 | 75 | 141 | 28 | 12 | 20 | 13.2 | 0.27 | <.01 | 99.87 | Acme, # A404582
121192830300 | Grinter-1a | 86 | Banner, D horizon | 45.29 | 20.91 | 7.26 | 2.64 | 3.75 | 1.03 | 3.62 | 0.85 | 0.73 | 0.08 | 0.014 | 455 | 61 | 146 | 134 | 28 | 10 | 20 | 13.7 | 1.65 | 0.02 | 99.98 | Acme, # A404582
121192830300 | Grinter-1a | 89.2 | Banner-D | 44.12 | 20.79 | 8.58 | 2.65 | 3.56 | 1.1 | 3.63 | 0.85 | 0.99 | 0.11 | 0.016 | 465 | 69 | 145 | 132 | 29 | 10 | 20 | 13.3 | 1.77 | 0.03 | 99.8 | Acme, # A404582
121192830300 | Grinter-1a | 107.9 | Banner | 45.16 | 21.98 | 9.78 | 1.92 | 1.1 | 1.17 | 3.1 | 0.89 | 0.97 | 0.24 | 0.016 | 502 | 65 | 114 | 126 | 34 | 10 | 22 | 13.4 | 1 | 0.02 | 99.82 | Acme, # A404582
121192830300 | Grinter-1a | 110 | Canteen, B horizon | 44.51 | 22.54 | 12.34 | 1.54 | 0.14 | 1.31 | 2.92 | 0.95 | 1.37 | 0.06 | 0.017 | 517 | 67 | 102 | 130 | 45 | 12 | 22 | 12.1 | 0.15 | <.01 | 99.9 | Acme, # A404582
121192830300 | Grinter-1a | 112.4 | Canteen | 47.14 | 23.92 | 9 | 1.64 | 0.18 | 1.14 | 3.14 | 1.08 | 0.91 | 0.05 | 0.014 | 590 | 75 | 120 | 141 | 41 | 10 | 23 | 11.6 | 0.16 | <.01 | 99.92 | Acme, # A404582
121192832400 | MRN-1 | 13 | wx glas (BCt) | 50.06 | 20.04 | 7.69 | 1.78 | 0.38 | 1.86 | 1.68 | 1.08 | 1.55 | 0.04 | 0.017 | 501 | 68 | 67 | 186 | 35 | 48 | 21 | 13.7 | 0.31 | 0.01 | 99.99 | Acme,#A402963
121192832400 | MRN-1 | 17 | wx glas (CL) | 47.77 | 18.47 | 12.24 | 1.74 | 0.19 | 1.75 | 2.44 | 1.12 | 1.59 | 0.08 | 0.016 | 467 | 79 | 62 | 150 | 39 | 21 | 20 | 12.5 | 0.23 | < .01 | 100.01 | Acme,#A402963
121192832400 | MRN-1 | 21 | Glasford (D) | 43.65 | 17.04 | 7.3 | 4.14 | 6.06 | 0.85 | 4.19 | 0.84 | 0.71 | 0.12 | 0.013 | 463 | 52 | 102 | 101 | 23 | 10 | 17 | 15 | 2.81 | 0.03 | 100 | Acme,#A402963
121192832400 | MRN-1 | 24 | Glasford | 44.54 | 17.62 | 7.54 | 3.96 | 4.55 | 1.23 | 4.11 | 0.82 | 1.27 | 0.08 | 0.014 | 437 | 53 | 89 | 116 | 22 | 14 | 17 | 14.2 | 2.45 | 0.05 | 100.02 | Acme,#A402963
121192832400 | MRN-1 | 28 | Glasford | 42.59 | 16.44 | 7.01 | 4.1 | 6.93 | 0.94 | 3.95 | 0.84 | 0.85 | 0.09 | 0.011 | 470 | 74 | 114 | 101 | 24 | 10 | 16 | 16.1 | 3.33 | 0.08 | 99.94 | Acme,#A402963
121192832400 | MRN-1 | 32 | Glasford | 43.88 | 17.18 | 7.64 | 3.98 | 5.25 | 1.11 | 4.03 | 0.86 | 1.12 | 0.08 | 0.015 | 466 | 69 | 102 | 100 | 24 | 10 | 17 | 14.8 | 2.81 | 0.08 | 100.04 | Acme,#A402963
121192832400 | MRN-1 | 38 | Glasford | 43.7 | 18.26 | 9.34 | 2.99 | 3.44 | 1.09 | 3.44 | 0.97 | 1.03 | 0.11 | 0.014 | 554 | 59 | 108 | 132 | 34 | 48 | 19 | 15.4 | 3.12 | 0.09 | 99.9 | Acme,#A402963
121192832400 | MRN-1 | 44 | Glasford | 45.49 | 18.88 | 8.39 | 2.49 | 1.86 | 1.49 | 2.92 | 0.97 | 1.55 | 0.12 | 0.015 | 494 | 51 | 88 | 120 | 29 | 29 | 18 | 15.7 | 2.56 | 0.06 | 99.97 | Acme,#A402963
121192832400 | MRN-1 | 49 | Petersburg | 50.07 | 18.98 | 8.25 | 2.28 | 0.34 | 1.58 | 2.63 | 1.11 | 1.54 | 0.04 | 0.015 | 560 | 66 | 76 | 142 | 53 | 39 | 21 | 13 | 1.08 | 0.03 | 99.94 | Acme,#A402963
121192832400 | MRN-1 | 58 | Lierle Clay | 52.98 | 19.93 | 6.82 | 1.39 | 0.24 | 1.44 | 2.37 | 1.25 | 1.34 | 0.02 | 0.013 | 566 | 56 | 75 | 151 | 23 | 43 | 19 | 12.1 | 0.1 | < .01 | 100 | Acme,#A402963
121192832400 | MRN-1 | 60 | Lierle Clay | 50.95 | 19.94 | 8.46 | 1.63 | 0.29 | 1.38 | 2.68 | 0.98 | 1.18 | 0.02 | 0.017 | 610 | 64 | 74 | 112 | 26 | 25 | 19 | 12.4 | 0.07 | < .01 | 100.03 | Acme,#A402963
121192832400 | MRN-1 | 63 | Lierle Clay | 48.97 | 19.77 | 10.11 | 1.95 | 0.33 | 1.32 | 2.69 | 0.8 | 1.17 | 0.03 | 0.013 | 589 | 79 | 70 | 109 | 20 | 60 | 20 | 12.7 | 0.1 | 0.01 | 99.97 | Acme,#A402963
121192832400 | MRN-1 | 65 | CB hor. | 46.52 | 20.88 | 10.47 | 2.09 | 2.05 | 1 | 3.65 | 0.91 | 0.95 | 0.09 | 0.016 | 497 | 80 | 109 | 118 | 22 | 34 | 21 | 11.2 | 0.55 | 0.01 | 99.92 | Acme,#A402963
121192832400 | MRN-1 | 68 | Hillery ? | 46.17 | 20.4 | 8.46 | 2.42 | 3.29 | 1.13 | 3.66 | 0.84 | 0.96 | 0.08 | 0.017 | 455 | 52 | 115 | 100 | 23 | 19 | 20 | 12.5 | 0.94 | 0.01 | 100.02 | Acme,#A402963
121192832400 | MRN-1 | 72 | Hillery ? | 44.78 | 19.58 | 7.97 | 2.98 | 4.5 | 1.01 | 3.74 | 0.85 | 0.88 | 0.11 | 0.015 | 441 | 58 | 149 | 118 | 26 | 48 | 20 | 13.4 | 2.12 | 0.04 | 99.91 | Acme,#A402963
121192832400 | MRN-1 | 75 | Hillery ? | 45.55 | 20.2 | 8.01 | 2.48 | 3.41 | 1.19 | 3.51 | 0.84 | 1.25 | 0.08 | 0.017 | 419 | 57 | 131 | 122 | 24 | 33 | 20 | 13.3 | 1.58 | 0.04 | 99.93 | Acme,#A402963
121192832400 | MRN-1 | 77 | Hillery ? | 44.23 | 20.17 | 9.58 | 2.49 | 3.47 | 1.02 | 3.46 | 0.83 | 1.03 | 0.11 | 0.014 | 444 | 60 | 131 | 100 | 25 | 15 | 20 | 13.5 | 1.42 | 0.04 | 100 | Acme,#A402963
121192832400 | MRN-1 | 87 | Hillery ? | 44.58 | 20.18 | 9.22 | 2.47 | 3.5 | 1.04 | 3.46 | 0.83 | 0.95 | 0.1 | 0.015 | 443 | 52 | 132 | 108 | 25 | 23 | 20 | 13.5 | 1.83 | 0.05 | 99.93 | Acme,#A402963
121192832400 | MRN-1 | 98 | Omphghent | 40.78 | 20.34 | 14.38 | 1.95 | 1.78 | 1.14 | 2.94 | 0.77 | 1.3 | 0.15 | 0.019 | 519 | 50 | 114 | 114 | 33 | 22 | 21 | 14.2 | 1.59 | 0.04 | 99.85 | Acme,#A402963
121192832400 | MRN-1 | 104 | Omphghent | 43.24 | 24.16 | 10.45 | 1.82 | 0.86 | 1.02 | 3.44 | 0.9 | 1.02 | 0.13 | 0.019 | 533 | 45 | 169 | 112 | 34 | 14 | 22 | 12.8 | 1.24 | 0.02 | 99.96 | Acme,#A402963
121192832400 | MRN-1 | 108 | Omphghent | 44.81 | 25.57 | 8.03 | 1.94 | 0.64 | 1.01 | 3.76 | 0.97 | 1.08 | 0.17 | 0.021 | 556 | 60 | 188 | 122 | 33 | 10 | 23 | 11.8 | 0.95 | 0.04 | 99.92 | Acme,#A402963
121192832400 | MRN-1 | 110 | Omphghent | 44.82 | 22.96 | 9.41 | 1.77 | 0.65 | 1.33 | 2.9 | 0.95 | 1.4 | 0.13 | 0.017 | 535 | 63 | 113 | 142 | 35 | 67 | 22 | 13.4 | 1.16 | 0.05 | 99.86 | Acme,#A402963
121192832400 | MRN-1 | 114.5 | Omphghent | 44.66 | 21.83 | 10.62 | 1.74 | 0.83 | 1.19 | 2.97 | 0.99 | 1.06 | 0.2 | 0.043 | 541 | 191 | 108 | 140 | 39 | 54 | 21 | 13.6 | 1.37 | 0.03 | 99.86 | Acme,#A402963
121192832400 | MRN-1 | 118 | Omphghent | 44.82 | 22.68 | 9.37 | 1.75 | 0.8 | 1.25 | 2.98 | 0.99 | 1.17 | 0.15 | 0.018 | 585 | 58 | 115 | 133 | 34 | 28 | 21 | 13.8 | 1.35 | 0.03 | 99.89 | Acme,#A402963
121192832400 | MRN-1 | 121 | Omphghent | 43.27 | 20.27 | 10.42 | 2 | 1.84 | 1.27 | 2.77 | 0.88 | 1.31 | 0.17 | 0.016 | 564 | 55 | 113 | 139 | 35 | 50 | 20 | 15.6 | 2.4 | 0.04 | 99.93 | Acme,#A402963
121192832400 | MRN-1 | 124 | Canteen | 43 | 23.22 | 10.96 | 1.53 | 0.18 | 1.63 | 2.49 | 0.84 | 1.64 | 0.04 | 0.02 | 449 | 65 | 104 | 145 | 20 | 33 | 22 | 14.2 | 0.49 | 0.01 | 99.85 | Acme,#A402963
121192832400 | MRN-1 | 126.5 | Canteen | 43.45 | 23.9 | 10.13 | 1.57 | 0.19 | 1.37 | 2.58 | 0.85 | 1.12 | 0.02 | 0.019 | 445 | 78 | 104 | 114 | 27 | 31 | 22 | 14.6 | 1.11 | 0.08 | 99.9 | Acme,#A402963
121192832400 | MRN-1 | 127.5 | Canteen - colluvial | 29.98 | 15.48 | 28.69 | 1 | 0.42 | 1.75 | 1.89 | 0.59 | 3.77 | 0.11 | 0.028 | 303 | 175 | 94 | 125 | 30 | 21 | 23 | 16 | 1.13 | 0.05 | 99.8 | Acme,#A402963
121192832400 | MRN-1 | 13 | wx glas (BCt) | 50.06 | 20.04 | 7.69 | 1.78 | 0.38 | 1.86 | 1.68 | 1.08 | 1.55 | 0.04 | 0.017 | 501 | 68 | 67 | 186 | 35 | 48 | 21 | 13.7 | 0.31 | 0.01 | 99.99 | Acme,#A402963
121192832400 | MRN-1 | 17 | wx glas (CL) | 47.77 | 18.47 | 12.24 | 1.74 | 0.19 | 1.75 | 2.44 | 1.12 | 1.59 | 0.08 | 0.016 | 467 | 79 | 62 | 150 | 39 | 21 | 20 | 12.5 | 0.23 | < .01 | 100.01 | Acme,#A402963
121192832400 | MRN-1 | 21 | Glasford (D) | 43.65 | 17.04 | 7.3 | 4.14 | 6.06 | 0.85 | 4.19 | 0.84 | 0.71 | 0.12 | 0.013 | 463 | 52 | 102 | 101 | 23 | 10 | 17 | 15 | 2.81 | 0.03 | 100 | Acme,#A402963
121192832400 | MRN-1 | 24 | Glasford | 44.54 | 17.62 | 7.54 | 3.96 | 4.55 | 1.23 | 4.11 | 0.82 | 1.27 | 0.08 | 0.014 | 437 | 53 | 89 | 116 | 22 | 14 | 17 | 14.2 | 2.45 | 0.05 | 100.02 | Acme,#A402963
121192832400 | MRN-1 | 28 | Glasford | 42.59 | 16.44 | 7.01 | 4.1 | 6.93 | 0.94 | 3.95 | 0.84 | 0.85 | 0.09 | 0.011 | 470 | 74 | 114 | 101 | 24 | 10 | 16 | 16.1 | 3.33 | 0.08 | 99.94 | Acme,#A402963
121192832400 | MRN-1 | 32 | Glasford | 43.88 | 17.18 | 7.64 | 3.98 | 5.25 | 1.11 | 4.03 | 0.86 | 1.12 | 0.08 | 0.015 | 466 | 69 | 102 | 100 | 24 | 10 | 17 | 14.8 | 2.81 | 0.08 | 100.04 | Acme,#A402963
121192832400 | MRN-1 | 38 | Glasford | 43.7 | 18.26 | 9.34 | 2.99 | 3.44 | 1.09 | 3.44 | 0.97 | 1.03 | 0.11 | 0.014 | 554 | 59 | 108 | 132 | 34 | 48 | 19 | 15.4 | 3.12 | 0.09 | 99.9 | Acme,#A402963
121192832400 | MRN-1 | 44 | Glasford | 45.49 | 18.88 | 8.39 | 2.49 | 1.86 | 1.49 | 2.92 | 0.97 | 1.55 | 0.12 | 0.015 | 494 | 51 | 88 | 120 | 29 | 29 | 18 | 15.7 | 2.56 | 0.06 | 99.97 | Acme,#A402963
121192832400 | MRN-1 | 49 | Petersburg | 50.07 | 18.98 | 8.25 | 2.28 | 0.34 | 1.58 | 2.63 | 1.11 | 1.54 | 0.04 | 0.015 | 560 | 66 | 76 | 142 | 53 | 39 | 21 | 13 | 1.08 | 0.03 | 99.94 | Acme,#A402963
121192832400 | MRN-1 | 58 | Lierle Clay | 52.98 | 19.93 | 6.82 | 1.39 | 0.24 | 1.44 | 2.37 | 1.25 | 1.34 | 0.02 | 0.013 | 566 | 56 | 75 | 151 | 23 | 43 | 19 | 12.1 | 0.1 | < .01 | 100 | Acme,#A402963
121192832400 | MRN-1 | 60 | Lierle Clay | 50.95 | 19.94 | 8.46 | 1.63 | 0.29 | 1.38 | 2.68 | 0.98 | 1.18 | 0.02 | 0.017 | 610 | 64 | 74 | 112 | 26 | 25 | 19 | 12.4 | 0.07 | < .01 | 100.03 | Acme,#A402963
121192832400 | MRN-1 | 63 | Lierle Clay | 48.97 | 19.77 | 10.11 | 1.95 | 0.33 | 1.32 | 2.69 | 0.8 | 1.17 | 0.03 | 0.013 | 589 | 79 | 70 | 109 | 20 | 60 | 20 | 12.7 | 0.1 | 0.01 | 99.97 | Acme,#A402963
121192832400 | MRN-1 | 65 | CB hor. | 46.52 | 20.88 | 10.47 | 2.09 | 2.05 | 1 | 3.65 | 0.91 | 0.95 | 0.09 | 0.016 | 497 | 80 | 109 | 118 | 22 | 34 | 21 | 11.2 | 0.55 | 0.01 | 99.92 | Acme,#A402963
121192832400 | MRN-1 | 68 | Hillery ? | 46.17 | 20.4 | 8.46 | 2.42 | 3.29 | 1.13 | 3.66 | 0.84 | 0.96 | 0.08 | 0.017 | 455 | 52 | 115 | 100 | 23 | 19 | 20 | 12.5 | 0.94 | 0.01 | 100.02 | Acme,#A402963
121192832400 | MRN-1 | 72 | Hillery ? | 44.78 | 19.58 | 7.97 | 2.98 | 4.5 | 1.01 | 3.74 | 0.85 | 0.88 | 0.11 | 0.015 | 441 | 58 | 149 | 118 | 26 | 48 | 20 | 13.4 | 2.12 | 0.04 | 99.91 | Acme,#A402963
121192832400 | MRN-1 | 75 | Hillery ? | 45.55 | 20.2 | 8.01 | 2.48 | 3.41 | 1.19 | 3.51 | 0.84 | 1.25 | 0.08 | 0.017 | 419 | 57 | 131 | 122 | 24 | 33 | 20 | 13.3 | 1.58 | 0.04 | 99.93 | Acme,#A402963
121192832400 | MRN-1 | 77 | Hillery ? | 44.23 | 20.17 | 9.58 | 2.49 | 3.47 | 1.02 | 3.46 | 0.83 | 1.03 | 0.11 | 0.014 | 444 | 60 | 131 | 100 | 25 | 15 | 20 | 13.5 | 1.42 | 0.04 | 100 | Acme,#A402963
121192832400 | MRN-1 | 87 | Hillery ? | 44.58 | 20.18 | 9.22 | 2.47 | 3.5 | 1.04 | 3.46 | 0.83 | 0.95 | 0.1 | 0.015 | 443 | 52 | 132 | 108 | 25 | 23 | 20 | 13.5 | 1.83 | 0.05 | 99.93 | Acme,#A402963
121192832400 | MRN-1 | 98 | Omphghent | 40.78 | 20.34 | 14.38 | 1.95 | 1.78 | 1.14 | 2.94 | 0.77 | 1.3 | 0.15 | 0.019 | 519 | 50 | 114 | 114 | 33 | 22 | 21 | 14.2 | 1.59 | 0.04 | 99.85 | Acme,#A402963
121192832400 | MRN-1 | 104 | Omphghent | 43.24 | 24.16 | 10.45 | 1.82 | 0.86 | 1.02 | 3.44 | 0.9 | 1.02 | 0.13 | 0.019 | 533 | 45 | 169 | 112 | 34 | 14 | 22 | 12.8 | 1.24 | 0.02 | 99.96 | Acme,#A402963
121192832400 | MRN-1 | 108 | Omphghent | 44.81 | 25.57 | 8.03 | 1.94 | 0.64 | 1.01 | 3.76 | 0.97 | 1.08 | 0.17 | 0.021 | 556 | 60 | 188 | 122 | 33 | 10 | 23 | 11.8 | 0.95 | 0.04 | 99.92 | Acme,#A402963
121192832400 | MRN-1 | 110 | Omphghent | 44.82 | 22.96 | 9.41 | 1.77 | 0.65 | 1.33 | 2.9 | 0.95 | 1.4 | 0.13 | 0.017 | 535 | 63 | 113 | 142 | 35 | 67 | 22 | 13.4 | 1.16 | 0.05 | 99.86 | Acme,#A402963
121192832400 | MRN-1 | 114.5 | Omphghent | 44.66 | 21.83 | 10.62 | 1.74 | 0.83 | 1.19 | 2.97 | 0.99 | 1.06 | 0.2 | 0.043 | 541 | 191 | 108 | 140 | 39 | 54 | 21 | 13.6 | 1.37 | 0.03 | 99.86 | Acme,#A402963
121192832400 | MRN-1 | 118 | Omphghent | 44.82 | 22.68 | 9.37 | 1.75 | 0.8 | 1.25 | 2.98 | 0.99 | 1.17 | 0.15 | 0.018 | 585 | 58 | 115 | 133 | 34 | 28 | 21 | 13.8 | 1.35 | 0.03 | 99.89 | Acme,#A402963
121192832400 | MRN-1 | 121 | Omphghent | 43.27 | 20.27 | 10.42 | 2 | 1.84 | 1.27 | 2.77 | 0.88 | 1.31 | 0.17 | 0.016 | 564 | 55 | 113 | 139 | 35 | 50 | 20 | 15.6 | 2.4 | 0.04 | 99.93 | Acme,#A402963
121192832400 | MRN-1 | 124 | Canteen | 43 | 23.22 | 10.96 | 1.53 | 0.18 | 1.63 | 2.49 | 0.84 | 1.64 | 0.04 | 0.02 | 449 | 65 | 104 | 145 | 20 | 33 | 22 | 14.2 | 0.49 | 0.01 | 99.85 | Acme,#A402963
121192832400 | MRN-1 | 126.5 | Canteen | 43.45 | 23.9 | 10.13 | 1.57 | 0.19 | 1.37 | 2.58 | 0.85 | 1.12 | 0.02 | 0.019 | 445 | 78 | 104 | 114 | 27 | 31 | 22 | 14.6 | 1.11 | 0.08 | 99.9 | Acme,#A402963
121192832400 | MRN-1 | 127.5 | Canteen - colluvial | 29.98 | 15.48 | 28.69 | 1 | 0.42 | 1.75 | 1.89 | 0.59 | 3.77 | 0.11 | 0.028 | 303 | 175 | 94 | 125 | 30 | 21 | 23 | 16 | 1.13 | 0.05 | 99.8 | Acme,#A402963
121192832500 | MRN-2 | 25 | Glasford | 43.96 | 18.45 | 8.23 | 3.47 | 4.07 | 1.29 | 3.73 | 0.84 | 1.52 | 0.09 | 0.016 | 476 | 53 | 104 | 147 | 28 | 29 | 19 | 14.2 | 2.35 | 0.07 | 99.97 | Acme,#A402963
121192832500 | MRN-2 | 33 | Glasford | 43.84 | 18.48 | 7.91 | 3.66 | 4.43 | 1.32 | 3.68 | 0.85 | 1.55 | 0.09 | 0.016 | 489 | 60 | 112 | 143 | 26 | 27 | 18 | 13.9 | 2.45 | 0.08 | 99.83 | Acme,#A402963
121192832500 | MRN-2 | 43 | Glasford | 43.52 | 21.74 | 9.31 | 2.59 | 2.98 | 1.01 | 3.93 | 0.88 | 1.06 | 0.1 | 0.017 | 518 | 55 | 146 | 131 | 31 | 30 | 22 | 12.6 | 1.73 | 0.05 | 99.85 | Acme,#A402963
121192832500 | MRN-2 | 54 | Banner ? | 42.91 | 20.89 | 9.98 | 2.45 | 2.97 | 1.28 | 3.51 | 0.81 | 1.46 | 0.11 | 0.014 | 503 | 57 | 132 | 134 | 28 | 28 | 21 | 13.5 | 1.66 | 0.04 | 99.99 | Acme,#A402963
121192832500 | MRN-2 | 69 | Banner | 43.81 | 21.06 | 9.15 | 2.46 | 3.24 | 1.06 | 3.57 | 0.85 | 1.15 | 0.11 | 0.016 | 520 | 61 | 141 | 124 | 31 | 24 | 21 | 13.3 | 1.67 | 0.05 | 99.88 | Acme,#A402963
121192832500 | MRN-2 | 79 | Banner | 45.72 | 21.86 | 9.49 | 2.28 | 1.38 | 1.18 | 3.4 | 0.9 | 1.08 | 0.1 | 0.014 | 514 | 57 | 111 | 126 | 29 | <10 | 21 | 12.4 | 1.11 | 0.04 | 99.91 | Acme,#A402963
121192832500 | MRN-2 | 90 | Banner | 43.96 | 22.9 | 10.32 | 2.05 | 1.08 | 1.19 | 3.37 | 0.88 | 1.23 | 0.11 | 0.014 | 507 | 46 | 115 | 112 | 31 | <10 | 21 | 12.7 | 1.05 | 0.03 | 99.9 | Acme,#A402963
121192832500 | MRN-2 | 104 | Banner | 46.27 | 22.32 | 8.34 | 1.85 | 0.96 | 1.2 | 2.94 | 1.09 | 1.21 | 0.2 | 0.018 | 645 | 60 | 124 | 159 | 40 | 55 | 22 | 13.3 | 1.35 | 0.03 | 99.83 | Acme,#A402963
121192851500 | NWD-1 | 5 | Peoria Bt-BC | 47.72 | 19.87 | 9.48 | 1.94 | 0.12 | 2.4 | 1.85 | 0.9 | 2.02 | 0.1 | 0.016 | 400 | 66 | 65 | 146 | 25 | 18 | 16 | 13.5 | 0.38 | 0.01 | 100.01 | Acme, #A502555
121192851500 | NWD-1 | 9 | Glasford (Sang.Bt) | 45.79 | 22.5 | 9.58 | 1.49 | 0.06 | 1.83 | 2.07 | 0.88 | 1.43 | 0.09 | 0.013 | 346 | 52 | 51 | 154 | 22 | 19 | 17 | 14.2 | 0.31 | 0.01 | 100.01 | Acme, #A502555
121192851500 | NWD-1 | 16 | Glasford C | 47.27 | 19.53 | 8.86 | 3.11 | 1.7 | 1.63 | 4.08 | 0.8 | 1.27 | 0.06 | 0.015 | 451 | 48 | 75 | 150 | 24 | 15 | 18 | 11.6 | 0.57 | 0.01 | 100.02 | Acme, #A502555
121192851500 | NWD-1 | 23 | Glasford C | 43.89 | 17.73 | 8.88 | 3.9 | 3.95 | 1.67 | 4.07 | 0.73 | 1.71 | 0.06 | 0.014 | 434 | 49 | 82 | 149 | 22 | 15 | 16 | 13.2 | 1.3 | 0.01 | 99.9 | Acme, #A502555
121192851500 | NWD-1 | 30 | Glasford C | 44.63 | 18.14 | 7.72 | 4.2 | 4.23 | 1.38 | 4.26 | 0.78 | 1.2 | 0.07 | 0.015 | 446 | 65 | 94 | 141 | 23 | 16 | 15 | 13.3 | 1.8 | 0.01 | 100.02 | Acme, #A502555
121192851500 | NWD-1 | 37 | Glasford D | 44.48 | 18.18 | 6.54 | 4.62 | 4.32 | 1.42 | 4.44 | 0.86 | 1.58 | 0.07 | 0.015 | 539 | 58 | 108 | 135 | 23 | 15 | 15 | 13.4 | 2.61 | 0.08 | 100.03 | Acme, #A502555
121192851500 | NWD-1 | 55 | Glasford D | 45.1 | 19.06 | 8.09 | 3.95 | 2.76 | 1.45 | 4.38 | 0.82 | 1.63 | 0.07 | 0.015 | 506 | 54 | 102 | 133 | 22 | 18 | 16 | 12.6 | 2.08 | 0.08 | 100.03 | Acme, #A502555
121192851500 | NWD-1 | 65 | Glasford D | 43.65 | 18 | 7.25 | 4.23 | 5.24 | 1.21 | 4.57 | 0.77 | 1.12 | 0.08 | 0.015 | 518 | 63 | 133 | 133 | 22 | 16 | 15 | 13.8 | 2.57 | 0.05 | 100.04 | Acme, #A502555
121192851500 | NWD-1 | 74 | Lierle Clay | 45 | 22.53 | 11.48 | 1.65 | 0.11 | 1.68 | 2.88 | 0.79 | 1.63 | 0.05 | 0.017 | 512 | 80 | 75 | 131 | 32 | 17 | 18 | 12.1 | 0.09 | 0.01 | 100.02 | Acme, #A502555
121192851500 | NWD-1 | 87 | Banner C | 43.39 | 21.8 | 12.03 | 2.21 | 1.53 | 1.49 | 3.69 | 0.8 | 1.66 | 0.09 | 0.017 | 503 | 64 | 119 | 146 | 26 | 18 | 18 | 11.2 | 0.51 | 0.01 | 100.01 | Acme, #A502555
121192851500 | NWD-1 | 93 | Banner D | 44.77 | 22.31 | 9.32 | 2.36 | 1.03 | 1.64 | 3.54 | 0.83 | 1.66 | 0.12 | 0.017 | 531 | 66 | 106 | 130 | 26 | 17 | 18 | 12.2 | 1.16 | 0.03 | 99.91 | Acme, #A502555
121192851500 | NWD-1 | 100 | Banner D | 44.82 | 21.94 | 9.74 | 2.2 | 1.66 | 1.27 | 3.3 | 0.82 | 1.05 | 0.11 | 0.017 | 550 | 61 | 111 | 130 | 27 | 17 | 18 | 13 | 1.21 | 0.03 | 100.04 | Acme, #A502555
121192851500 | NWD-1 | 110 | Banner D | 45.88 | 22.15 | 9.65 | 2.09 | 0.82 | 1.45 | 3.32 | 0.86 | 1.28 | 0.09 | 0.017 | 548 | 62 | 102 | 136 | 26 | 16 | 18 | 12.3 | 0.87 | 0.02 | 100.02 | Acme, #A502555
121192851500 | NWD-1 | 120 | Banner D | 45.3 | 22.35 | 9.73 | 2.11 | 1.15 | 1.33 | 3.33 | 0.87 | 1 | 0.1 | 0.017 | 573 | 59 | 109 | 133 | 27 | 16 | 18 | 12.5 | 0.98 | 0.02 | 99.9 | Acme, #A502555
121192851500 | NWD-1 | 128 | Banner D | 45.05 | 22.19 | 10.78 | 1.97 | 0.87 | 1.37 | 3.34 | 0.89 | 1.24 | 0.19 | 0.019 | 589 | 78 | 115 | 132 | 32 | 19 | 18 | 12 | 1.03 | 0.02 | 100.02 | Acme, #A502555
121192851500 | NWD-1 | 133 | Canteen M. | 45.27 | 24.54 | 10.09 | 1.56 | 0.07 | 1.46 | 3.05 | 1.01 | 1.18 | 0.04 | 0.019 | 586 | 81 | 113 | 142 | 32 | 22 | 20 | 11.6 | 0.14 | 0.01 | 100.01 | Acme, #A502555
121192851500 | NWD-1 | 138 | Canteen M. | 43.07 | 23.62 | 12.27 | 1.53 | 0.1 | 1.77 | 2.77 | 0.95 | 2.23 | 0.06 | 0.019 | 557 | 85 | 101 | 150 | 37 | 21 | 20 | 11.5 | 0.14 | 0.01 | 100.01 | Acme, #A502555
121192851500 | NWD-1 | 143 | Grover Gravel | 24.63 | 10.93 | 32 | 0.7 | 0.19 | 4.94 | 1.15 | 0.37 | 9.79 | 0.16 | 0.023 | 268 | 196 | 70 | 88 | 40 | 14 | 14 | 15 | 0.33 | 0.01 | 99.96 | Acme, #A502555
121192851500 | NWD-1 | 5 | Peoria Bt-BC | 47.72 | 19.87 | 9.48 | 1.94 | 0.12 | 2.4 | 1.85 | 0.9 | 2.02 | 0.1 | 0.016 | 400 | 66 | 65 | 146 | 25 | 18 | 16 | 13.5 | 0.38 | 0.01 | 100.01 | Acme, #A502555
121192851500 | NWD-1 | 9 | Glasford (Sang.Bt) | 45.79 | 22.5 | 9.58 | 1.49 | 0.06 | 1.83 | 2.07 | 0.88 | 1.43 | 0.09 | 0.013 | 346 | 52 | 51 | 154 | 22 | 19 | 17 | 14.2 | 0.31 | 0.01 | 100.01 | Acme, #A502555
121192851500 | NWD-1 | 16 | Glasford C | 47.27 | 19.53 | 8.86 | 3.11 | 1.7 | 1.63 | 4.08 | 0.8 | 1.27 | 0.06 | 0.015 | 451 | 48 | 75 | 150 | 24 | 15 | 18 | 11.6 | 0.57 | 0.01 | 100.02 | Acme, #A502555
121192851500 | NWD-1 | 23 | Glasford C | 43.89 | 17.73 | 8.88 | 3.9 | 3.95 | 1.67 | 4.07 | 0.73 | 1.71 | 0.06 | 0.014 | 434 | 49 | 82 | 149 | 22 | 15 | 16 | 13.2 | 1.3 | 0.01 | 99.9 | Acme, #A502555
121192851500 | NWD-1 | 30 | Glasford C | 44.63 | 18.14 | 7.72 | 4.2 | 4.23 | 1.38 | 4.26 | 0.78 | 1.2 | 0.07 | 0.015 | 446 | 65 | 94 | 141 | 23 | 16 | 15 | 13.3 | 1.8 | 0.01 | 100.02 | Acme, #A502555
121192851500 | NWD-1 | 37 | Glasford D | 44.48 | 18.18 | 6.54 | 4.62 | 4.32 | 1.42 | 4.44 | 0.86 | 1.58 | 0.07 | 0.015 | 539 | 58 | 108 | 135 | 23 | 15 | 15 | 13.4 | 2.61 | 0.08 | 100.03 | Acme, #A502555
121192851500 | NWD-1 | 55 | Glasford D | 45.1 | 19.06 | 8.09 | 3.95 | 2.76 | 1.45 | 4.38 | 0.82 | 1.63 | 0.07 | 0.015 | 506 | 54 | 102 | 133 | 22 | 18 | 16 | 12.6 | 2.08 | 0.08 | 100.03 | Acme, #A502555
121192851500 | NWD-1 | 65 | Glasford D | 43.65 | 18 | 7.25 | 4.23 | 5.24 | 1.21 | 4.57 | 0.77 | 1.12 | 0.08 | 0.015 | 518 | 63 | 133 | 133 | 22 | 16 | 15 | 13.8 | 2.57 | 0.05 | 100.04 | Acme, #A502555
121192851500 | NWD-1 | 74 | Lierle Clay | 45 | 22.53 | 11.48 | 1.65 | 0.11 | 1.68 | 2.88 | 0.79 | 1.63 | 0.05 | 0.017 | 512 | 80 | 75 | 131 | 32 | 17 | 18 | 12.1 | 0.09 | 0.01 | 100.02 | Acme, #A502555
121192851500 | NWD-1 | 87 | Banner C | 43.39 | 21.8 | 12.03 | 2.21 | 1.53 | 1.49 | 3.69 | 0.8 | 1.66 | 0.09 | 0.017 | 503 | 64 | 119 | 146 | 26 | 18 | 18 | 11.2 | 0.51 | 0.01 | 100.01 | Acme, #A502555
121192851500 | NWD-1 | 93 | Banner D | 44.77 | 22.31 | 9.32 | 2.36 | 1.03 | 1.64 | 3.54 | 0.83 | 1.66 | 0.12 | 0.017 | 531 | 66 | 106 | 130 | 26 | 17 | 18 | 12.2 | 1.16 | 0.03 | 99.91 | Acme, #A502555
121192851500 | NWD-1 | 100 | Banner D | 44.82 | 21.94 | 9.74 | 2.2 | 1.66 | 1.27 | 3.3 | 0.82 | 1.05 | 0.11 | 0.017 | 550 | 61 | 111 | 130 | 27 | 17 | 18 | 13 | 1.21 | 0.03 | 100.04 | Acme, #A502555
121192851500 | NWD-1 | 110 | Banner D | 45.88 | 22.15 | 9.65 | 2.09 | 0.82 | 1.45 | 3.32 | 0.86 | 1.28 | 0.09 | 0.017 | 548 | 62 | 102 | 136 | 26 | 16 | 18 | 12.3 | 0.87 | 0.02 | 100.02 | Acme, #A502555
121192851500 | NWD-1 | 120 | Banner D | 45.3 | 22.35 | 9.73 | 2.11 | 1.15 | 1.33 | 3.33 | 0.87 | 1 | 0.1 | 0.017 | 573 | 59 | 109 | 133 | 27 | 16 | 18 | 12.5 | 0.98 | 0.02 | 99.9 | Acme, #A502555
121192851500 | NWD-1 | 128 | Banner D | 45.05 | 22.19 | 10.78 | 1.97 | 0.87 | 1.37 | 3.34 | 0.89 | 1.24 | 0.19 | 0.019 | 589 | 78 | 115 | 132 | 32 | 19 | 18 | 12 | 1.03 | 0.02 | 100.02 | Acme, #A502555
121192851500 | NWD-1 | 133 | Canteen M. | 45.27 | 24.54 | 10.09 | 1.56 | 0.07 | 1.46 | 3.05 | 1.01 | 1.18 | 0.04 | 0.019 | 586 | 81 | 113 | 142 | 32 | 22 | 20 | 11.6 | 0.14 | 0.01 | 100.01 | Acme, #A502555
121192851500 | NWD-1 | 138 | Canteen M. | 43.07 | 23.62 | 12.27 | 1.53 | 0.1 | 1.77 | 2.77 | 0.95 | 2.23 | 0.06 | 0.019 | 557 | 85 | 101 | 150 | 37 | 21 | 20 | 11.5 | 0.14 | 0.01 | 100.01 | Acme, #A502555
121192851500 | NWD-1 | 143 | Grover Gravel | 24.63 | 10.93 | 32 | 0.7 | 0.19 | 4.94 | 1.15 | 0.37 | 9.79 | 0.16 | 0.023 | 268 | 196 | 70 | 88 | 40 | 14 | 14 | 15 | 0.33 | 0.01 | 99.96 | Acme, #A502555
121633053000 | FBG-3 | 1 | Peoria Silt | 49.13 | 20.3 | 8.55 | 1.9 | 0.1 | 1.61 | 2.29 | 0.92 | 1.238 | 0.09 | 0.013 | 513 | 34 | 58 | 152 | 16 | 21 | 16 | 13.2 | 0.63 | 0.03 | 99.39
121633053000 | FBG-3 | 3 | Peoria Silt | 48.72 | 19.39 | 9.36 | 2.1 | 0.29 | 1.58 | 2.12 | 0.81 | 1.411 | 0.08 | 0.015 | 673 | 46 | 79 | 154 | 30 | 19 | 18 | 13.4 | 0.46 | 0.03 | 99.38
121633053000 | FBG-3 | 5 | Peoria Silt | 48.45 | 18.59 | 9.48 | 2.07 | 0.13 | 2.46 | 1.88 | 0.6 | 1.519 | 0.06 | 0.016 | 455 | 34 | 49 | 130 | 25 | 15 | 18 | 14 | 0.34 | 0.03 | 99.32
121633053000 | FBG-3 | 6 | Peoria Silt | 47.27 | 19.41 | 10.03 | 2.08 | 0.18 | 2.15 | 2.16 | 0.79 | 1.377 | 0.11 | 0.016 | 443 | 41 | 60 | 155 | 32 | 11 | 20 | 13.7 | 0.4 | 0.02 | 99.35
121633053000 | FBG-3 | 10.5 | Roxana Silt | 46.34 | 21.61 | 9.55 | 1.85 | 0.2 | 1.95 | 1.89 | 0.88 | 1.343 | 0.07 | 0.017 | 458 | 48 | 64 | 175 | 31 | 19 | 21 | 13.6 | 0.33 | 0.02 | 99.37
121633053000 | FBG-3 | 12.5 | Glasford Fm. | 47.47 | 22.15 | 9.14 | 1.7 | 0.2 | 1.73 | 2.32 | 1.08 | 1.223 | 0.1 | 0.017 | 536 | 55 | 89 | 180 | 37 | 25 | 21 | 12.2 | 0.21 | 0.02 | 99.42
121633053000 | FBG-3 | 14.5 | Glasford Fm. | 48.54 | 22.77 | 8.07 | 1.64 | 0.21 | 1.49 | 2.49 | 1.14 | 0.795 | 0.03 | 0.016 | 541 | 44 | 98 | 180 | 31 | 24 | 21 | 12 | 0.25 | 0.02 | 99.29
121633053000 | FBG-3 | 15.1 | Glasford Fm. | 46.69 | 23.28 | 8.84 | 1.84 | 0.31 | 1.55 | 2.69 | 1.03 | 1.092 | 0.05 | 0.02 | 516 | 53 | 141 | 163 | 29 | 25 | 23 | 11.8 | 0.1 | 0.02 | 99.27
121633053000 | FBG-3 | 16 | Glasford Fm. | 45.81 | 22.86 | 10.11 | 1.66 | 0.13 | 1.75 | 2.49 | 0.93 | 1.061 | 0.03 | 0.018 | 425 | 53 | 106 | 155 | 32 | 16 | 22 | 12.4 | 0.11 | 0.02 | 99.35
121633053000 | FBG-3 | 18.4 | Glasford Fm. | 44.98 | 23.41 | 10.44 | 1.88 | 0.2 | 1.67 | 3.2 | 0.9 | 1.198 | 0.07 | 0.019 | 456 | 62 | 112 | 162 | 37 | 18 | 23 | 11.4 | 0.09 | 0.02 | 99.44
121633053000 | FBG-3 | 19.8 | Glasford Fm. | 45.49 | 24.16 | 9.57 | 2.1 | 0.25 | 1.43 | 3.75 | 0.96 | 1.085 | 0.11 | 0.021 | 535 | 59 | 141 | 170 | 35 | 14 | 24 | 10.3 | 0.1 | 0.02 | 99.34
121633053000 | FBG-3 | 22 | Glasford Fm. | 47.01 | 23.8 | 8.19 | 2.15 | 0.47 | 1.39 | 3.48 | 1.02 | 0.799 | 0.13 | 0.018 | 556 | 57 | 125 | 180 | 32 | 17 | 23 | 10.9 | 0.12 | 0.04 | 99.48
121633053000 | FBG-3 | 24 | Glasford Fm. | 47.09 | 22.47 | 7.81 | 1.94 | 0.33 | 1.84 | 2.48 | 0.79 | 1.264 | 0.1 | 0.017 | 427 | 48 | 86 | 160 | 24 | 15 | 22 | 13.1 | 0.13 | 0.04 | 99.3
121633053000 | FBG-3 | 31.3 | Glasford Fm. | 45.61 | 21.62 | 11.12 | 1.94 | 0.42 | 1.61 | 2.72 | 0.86 | 1.279 | 0.09 | 0.016 | 457 | 59 | 97 | 178 | 34 | 21 | 22 | 11.9 | 0.16 | 0.03 | 99.28
121633053000 | FBG-3 | 32.6 | Glasford Fm. | 46.87 | 22.44 | 8.97 | 2.02 | 0.33 | 1.66 | 2.8 | 0.87 | 1.281 | 0.08 | 0.017 | 433 | 58 | 98 | 170 | 27 | 16 | 22 | 11.9 | 0.18 | 0.02 | 99.33
121633053000 | FBG-3 | 34 | Glasford Fm. | 46.7 | 22.92 | 8.39 | 2 | 0.3 | 1.81 | 2.72 | 0.75 | 1.287 | 0.06 | 0.019 | 391 | 55 | 89 | 210 | 25 | 13 | 23 | 12.2 | 0.21 | 0.03 | 99.29
121633053000 | FBG-3 | 36 | Glasford Fm. | 45.67 | 21.98 | 9.43 | 1.97 | 0.77 | 1.42 | 2.99 | 0.99 | 1.186 | 0.26 | 0.018 | 501 | 72 | 118 | 172 | 42 | 19 | 22 | 12.5 | 1.03 | 0.05 | 99.28
121633053000 | FBG-3 | 38 | Petersburg Silt | 46.66 | 23.75 | 8.48 | 1.92 | 0.29 | 1.53 | 3.13 | 0.98 | 1.176 | 0.05 | 0.02 | 449 | 62 | 129 | 200 | 37 | 19 | 23 | 11.1 | 0.25 | 0.04 | 99.19
121633053000 | FBG-3 | 41.5 | Petersburg Silt | 49.25 | 20.83 | 7.44 | 2.24 | 0.21 | 1.77 | 2.48 | 0.97 | 1.337 | 0.04 | 0.017 | 500 | 51 | 70 | 167 | 34 | 19 | 20 | 12.6 | 0.71 | 0.04 | 99.29
121633053000 | FBG-3 | 42.6 | Petersburg Silt | 45.03 | 19.72 | 9.53 | 2.26 | 1.21 | 1.52 | 2.73 | 0.9 | 1.099 | 0.19 | 0.016 | 508 | 49 | 95 | 152 | 34 | 16 | 20 | 15 | 2.14 | 0.05 | 99.3
121633053000 | FBG-3 | 44 | Petersburg Silt | 44.37 | 19.33 | 9.39 | 2.34 | 0.96 | 1.63 | 2.91 | 0.84 | 1.141 | 0.14 | 0.015 | 512 | 51 | 89 | 137 | 34 | 16 | 19 | 16.2 | 3.13 | 0.06 | 99.39
121633053000 | FBG-3 | 50.5 | Petersburg Silt | 45.79 | 19.2 | 8.6 | 2.67 | 0.5 | 1.68 | 3.17 | 0.84 | 1.262 | 0.06 | 0.015 | 524 | 48 | 81 | 145 | 33 | 14 | 21 | 15.1 | 3.08 | 0.07 | 99.02
121633053000 | FBG-3 | 60.5 | Banner Fm. | 47.5 | 24.19 | 7.75 | 1.53 | 0.14 | 1.4 | 2.15 | 1.01 | 1.009 | 0.02 | 0.017 | 458 | 48 | 113 | 163 | 26 | 14 | 20 | 12.4 | 0.15 | 0.02 | 99.21
121633053000 | FBG-3 | 61.6 | Banner Fm. | 46.43 | 23.37 | 9.56 | 1.49 | 0.14 | 1.42 | 2.15 | 0.91 | 0.994 | 0.03 | 0.017 | 438 | 78 | 118 | 150 | 26 | 11 | 20 | 12.7 | 0.13 | 0.03 | 99.29
121633053000 | FBG-3 | 62.5 | Banner Fm. | 45.82 | 23.29 | 9.5 | 1.39 | 0.11 | 1.6 | 1.68 | 0.77 | 1.25 | 0.02 | 0.016 | 370 | 67 | 74 | 150 | 24 | 17 | 20 | 13.9 | 0.17 | 0.03 | 99.4
121633053000 | FBG-3 | 63.5 | Banner Fm. | 46.48 | 22.83 | 10.03 | 1.57 | 0.11 | 1.46 | 2.68 | 0.9 | 1.274 | 0.03 | 0.019 | 452 | 76 | 85 | 160 | 38 | 20 | 22 | 11.9 | 0.08 | 0.03 | 99.38
121633053000 | FBG-3 | 64.5 | Banner Fm. | 46.28 | 22.72 | 10.85 | 1.63 | 0.1 | 1.48 | 2.68 | 0.85 | 1.087 | 0.03 | 0.019 | 431 | 73 | 80 | 155 | 31 | 12 | 22 | 11.5 | 0.09 | 0.02 | 99.32
121633053000 | FBG-3 | 65.8 | Banner Fm. | 48.36 | 22.61 | 8.7 | 1.86 | 0.18 | 1.35 | 3.12 | 0.95 | 0.859 | 0.03 | 0.017 | 472 | 64 | 93 | 159 | 26 | 16 | 21 | 11.2 | 0.11 | 0.03 | 99.31
121633053000 | FBG-3 | 69.5 | Banner Fm. | 47.08 | 22.38 | 9.91 | 1.91 | 0.61 | 1.22 | 3.27 | 0.97 | 0.881 | 0.06 | 0.018 | 533 | 74 | 101 | 175 | 29 | 16 | 23 | 10.8 | 0.18 | 0.02 | 99.24
121633053000 | FBG-3 | 71 | Banner Fm. | 47.01 | 22.78 | 10.14 | 1.66 | 0.14 | 1.32 | 2.85 | 0.87 | 0.865 | 0.03 | 0.018 | 462 | 60 | 83 | 155 | 29 | 15 | 21 | 11.7 | 0.09 | 0.02 | 99.48
121633053000 | FBG-3 | 72.2 | Banner Fm. | 45.88 | 21.38 | 11.64 | 1.6 | 0.14 | 1.58 | 2.72 | 0.81 | 1.336 | 0.03 | 0.017 | 414 | 57 | 77 | 146 | 27 | 17 | 20 | 12.2 | 0.1 | 0.02 | 99.39
121633053000 | FBG-3 | 77 | Banner Fm. | 46.06 | 21.58 | 9.32 | 2.06 | 1.58 | 1.37 | 3.05 | 0.89 | 1.128 | 0.07 | 0.016 | 485 | 56 | 98 | 151 | 28 | 18 | 21 | 12.2 | 0.44 | 0.03 | 99.4
121633053000 | FBG-3 | 83 | Harkness Silt | 42.36 | 17.42 | 7.18 | 3.62 | 7.77 | 0.93 | 3.88 | 0.7 | 0.608 | 0.11 | 0.015 | 515 | 48 | 140 | 125 | 24 | 12 | 17 | 14.6 | 2.35 | 0.03 | 99.35
121633053000 | FBG-3 | 83 | Harkness Silt | 42.14 | 17.49 | 7.13 | 3.6 | 7.86 | 0.89 | 3.9 | 0.71 | 0.528 | 0.11 | 0.014 | 519 | 45 | 141 | 124 | 24 | 14 | 17 | 14.7 | 2.37 | 0.03 | 99.2
121633053000 | FBG-3 | 89 | Harkness Silt | 41.65 | 16.76 | 6.4 | 3.7 | 9.09 | 0.92 | 3.81 | 0.72 | 0.557 | 0.09 | 0.014 | 455 | 47 | 156 | 124 | 25 | 9 | 16 | 15.5 | 2.96 | 0.03 | 99.28
121633053000 | FBG-3 | 95 | Harkness Silt | 42.65 | 16.91 | 6.96 | 3.71 | 8.62 | 1.12 | 4.03 | 0.71 | 0.639 | 0.09 | 0.015 | 453 | 54 | 172 | 120 | 26 | 15 | 16 | 14.5 | 2.77 | 0.05 | 100.08
121633053000 | FBG-3 | 98 | Harkness Silt | 44.54 | 17.83 | 7.21 | 3.51 | 6.13 | 1.09 | 3.85 | 0.69 | 0.654 | 0.1 | 0.016 | 495 | 53 | 136 | 126 | 26 | 11 | 17 | 14.1 | 2.13 | 0.04 | 99.84
121633053000 | FBG-3 | 102 | Harkness Silt | 45.89 | 18.3 | 7.23 | 3.43 | 5.06 | 1.27 | 3.72 | 0.65 | 0.716 | 0.1 | 0.015 | 480 | 50 | 134 | 118 | 22 | 12 | 17 | 13.3 | 2.11 | 0.06 | 99.73
121633053000 | FBG-3 | 102 | Harkness Silt | 46.32 | 17.99 | 7.13 | 3.38 | 4.99 | 1.22 | 3.7 | 0.64 | 0.675 | 0.1 | 0.015 | 477 | 37 | 132 | 117 | 22 | 12 | 17 | 13.6 | 2.14 | 0.06 | 99.85
121633053000 | FBG-3 | 107 | Harkness Silt | 47.24 | 19.2 | 8.29 | 3.08 | 2.94 | 1.39 | 3.81 | 0.67 | 0.771 | 0.15 | 0.016 | 498 | 49 | 116 | 130 | 25 | 16 | 18 | 12.2 | 1.09 | 0.03 | 99.9
121633053000 | FBG-3 | 111 | Harkness Silt | 48.31 | 19.5 | 9.12 | 2.29 | 1.77 | 1.48 | 2.96 | 0.73 | 0.857 | 0.24 | 0.018 | 490 | 70 | 113 | 147 | 34 | 18 | 18 | 12.5 | 0.66 | 0.02 | 99.88
121633053000 | FBG-3 | 114 | Harkness Silt | 47.72 | 17.79 | 8.84 | 2.7 | 4.01 | 1.66 | 3.2 | 0.77 | 0.91 | 0.28 | 0.017 | 564 | 58 | 131 | 152 | 34 | 14 | 17 | 11.9 | 0.97 | 0.03 | 99.89
121633053000 | FBG-3 | 117 | Canteen Member | 50.06 | 22.29 | 7.82 | 1.41 | 0.23 | 1.57 | 1.99 | 0.95 | 1.203 | 0.02 | 0.02 | 430 | 71 | 199 | 162 | 41 | 19 | 20 | 12.2 | 0.13 | 0.03 | 99.81
121633053000 | FBG-3 | 120.5 | Canteen Member | 47.28 | 21.82 | 11.13 | 1.22 | 0.1 | 1.48 | 1.98 | 0.94 | 1.116 | 0.03 | 0.021 | 376 | 71 | 209 | 148 | 42 | 20 | 19 | 12.8 | 0.11 | 0.03 | 99.98
121633053000 | FBG-3 | 132 | Canteen Member | 61.11 | 13.76 | 4.8 | 2.45 | 2.62 | 1.52 | 2.41 | 0.55 | 0.165 | 0.07 | 0.018 | 938 | 72 | 231 | 144 | 18 | 10 | 12 | 10.2 | 1.07 | 0.08 | 99.86